## 表10_2_2-1 招标工程量清单封面格式
【表10.2.2-1】
| 金可达商务楼大门车辆道闸及增设人行道闸工程 | 工程
招标工程量清单
招 标 人:
(单位盖章)
造价咨询人:
(单位盖章)

## 表10_2_2-2 招标工程量清单扉页格式
【表10.2.2-2】
| 金可达商务楼大门车辆道闸及增设人行道闸工程 |  |  | 工程
招标工程量清单
招 标 人: |  | 造价咨询人:
| (单位盖章) |  | (单位资质专用章)
法定代表人 或其授权人: |  | 法定代表人 或其授权人:
| (签字或盖章) |  | (签字或盖章)
编 制 人: |  | 复 核 人:
| (造价工程师签字盖专用章) |  | (造价工程师签字盖专用章)
编制时间: |  | 复核时间:

## 1_表10_2_2-16 分部分项工程清单与计价表
【表10.2.2-16】
分部分项工程清单与计价表
单位(专业)工程名称:金可达商务楼大门车辆道闸及增设人行道闸工程-安装 | [5 empty] | 标段: |  |  | 第1页 共2页
序号 | 项目编码 | 项目名称 | 项目特征 | 计量 单位 | 工程量 | 金 额 (元) |  |  |  |  | 备注
[6 empty] | 综合单价 | 合价 | 其中
[8 empty] | 人工费 | 机械费 | 暂估价
|  | 停车管理系统 |  |  | 0
1 | 030507016001 | 停车场管理设备 | 车牌识别一体机（含摄像机、控制器、显示屏、语音提示系统、支架、闪光灯、车牌识别管理软件） | 台 | 2
2 | 030507008001 | 监控摄像设备 | 辅助摄像机，含立杆 | 台 | 1
3 | 030507016002 | 停车场管理设备 | 1.名称：自动夜光广告道闸机 2.技术要求： 1）包含：道闸 2）含3.8M广告栏杆 | 台 | 2
4 | 03B001 | 电脑 | 1.名称：管理电脑（一线品牌） 2.主要配置：i5、16G内存、2T硬盘、 21寸显示器、鼠标键盘 | 台 | 1
5 | 030507006001 | 出入口控制设备 | 服务器 | 台 | 1
6 | 030507006002 | 出入口控制设备 | 访客机 | 台 | 1
7 | 030507002001 | 入侵报警控制器 | 红外线对测报警主机 | 套 | 1
8 | 030507001001 | 入侵探测设备 | 红外线对测报警器 | 套 | 2
9 | 030507006003 | 出入口控制设备 | 人行通道入口道闸，配套人脸识别（测温）一体机 | 台 | 1
10 | 030501012001 | 交换机 | 1、交换机：网络交换机； | 台 | 1
11 | 03B002 | 感应线圈 | 1.名称：感应线圈 | 组 | 2
本页小计
【表10.2.2-16】
分部分项工程清单与计价表
单位(专业)工程名称:金可达商务楼大门车辆道闸及增设人行道闸工程-安装 | [5 empty] | 标段: |  |  | 第2页 共2页
序号 | 项目编码 | 项目名称 | 项目特征 | 计量 单位 | 工程量 | 金 额 (元) |  |  |  |  | 备注
[6 empty] | 综合单价 | 合价 | 其中
[8 empty] | 人工费 | 机械费 | 暂估价
12 | 030411001001 | 配管 | 1、钢管 SC25 2、敷设方式：室外埋地敷设，含土方挖填 | m | 41.53
13 | 030411004001 | 配线 | 1、名称：BV-2.5 2、配线形式：管内敷设 | m | 154.59
14 | 030502005001 | 双绞线缆 | 1、六类非屏蔽双绞线 2、线缆对数：4对， 3、配线形式：管内敷设 | m | 47.53
15 | 03B003 | 可移动花架 | 可移动花架500*300 | 个 | 9
16 | 010802001001 | 金属（塑钢）门 | 铁门1500*2200mm，含锁具、插销、合页、滑轮等安装，具体样式由建设单位选定 | 樘 | 1
17 | 030507017001 | 安全防范分系统调试 | 停车场管理系统调试 | 系统 | 1
18 | 03B004 | 原有设备及基础拆除 | 原有设备及基础拆除，含垃圾外运及消纳 | 项 | 1
本页小计
合计

## 1_表10_2_2-16 施工技术措施项目清单与计价表
【表10.2.2-16】
施工技术措施项目清单与计价表
单位(专业)工程名称:金可达商务楼大门车辆道闸及增设人行道闸工程-安装 | [5 empty] | 标段: |  |  | 第1页 共1页
序号 | 项目编码 | 项目名称 | 项目特征 | 计量 单位 | 工程量 | 金 额 (元) |  |  |  |  | 备注
[6 empty] | 综合单价 | 合价 | 其中
[8 empty] | 人工费 | 机械费 | 暂估价
技术措施子项目
1 | 031301017001 | 脚手架搭拆 | 脚手架搭拆费 | 项 | 1
本页小计
合计

## 1_表10_2_2-20 施工组织（总价）措施项目清单与
【表10.2.2-20】
施工组织（总价）措施项目清单与计价表
工程名称:安装 |  |  | 标段: | 第1页 共1页
序号 | 项目编号 | 项目名称 | 计算基础 | 费率 (%) | 金额 (元) | 备注
1 | 031302001001 | 安全文明施工费
1.1 | 1.1 | 安全文明施工基本费
2 | Z03130200801 | 提前竣工增加费
3 | 031302004001 | 二次搬运费
4 | 031302005001 | 冬雨季施工增加费
5 | 03B998 | 行车、行人干扰增加费
6 | 03B999 | 其他施工组织措施费
合 计

## 1_表10_2_2-21 其他项目清单与计价汇总表
【表10.2.2-21】
其他项目清单与计价汇总表
工程名称:安装 |  | 标段: | 第1页 共1页
序号 | 项 目 名 称 | 金额(元) | 备注
1 | 暂列金额 | 14000 | 明细详见表10.2.2-22
1.1 | 标化工地增加费 | 0 | 明细详见表10.2.2-22
1.2 | 优质工程增加费 | 0 | 明细详见表10.2.2-22
1.3 | 其他暂列金额 | 14000 | 明细详见表10.2.2-22
2 | 暂估价 | 0
2.1 | 材料（设备）暂估价 | 0 | 明细详见表10.2.2-23
2.2 | 专业工程暂估价 | 0 | 明细详见表10.2.2-24
2.3 | 专项技术措施暂估价 | 0 | 明细详见表10.2.2-25
3 | 计日工 |  | 明细详见表10.2.2-26
4 | 总承包服务费 |  | 明细详见表10.2.2-27
合 计

## 1_表10_2_2-22 暂列金额明细表
【表10.2.2-22】
暂列金额明细表
工程名称:安装 |  | 标段: |  | 第1页 共1页
序号 | 项 目 名 称 | 计量单位 | 暂定金额(元) | 备注
1 | 标化工地增加费 | 项
2 | 优质工程增加费 | 项
3 | 其他暂列金额 | 项 | 14000 | 估算比例一般不高于5%
3.1 | 其他暂列金额 | 项 | 9000
3.2 | 招标代理费 | 项 | 5000
合计 |  |  | 14000

## 1_表10_2_2-23 材料（工程设备）暂估单价表
【表10.2.2-23】
材料（工程设备）暂估单价表
单位(专业)工程名称:金可达商务楼大门车辆道闸及增设人行道闸工程-安装 |  |  |  | 标段: | 第1页 共1页
序号 | 材料（工程设备）名称、规格、型号 | 计量 单位 | 数量 | 单价 | 合价 | 备注
合计

## 1_表10_2_2-24 专业工程暂估价表
【表10.2.2-24】
专业工程暂估价表
单位(专业)工程名称:金可达商务楼大门车辆道闸及增设人行道闸工程-安装 |  | 标段: | 第1页 共1页
序号 | 工 程 名 称 | 工程内容 | 暂估金额(元) | 备注
合计

## 1_表10_2_2-25 专项技术措施暂估价表
【表10.2.2-25】
专项技术措施暂估价表
单位(专业)工程名称:金可达商务楼大门车辆道闸及增设人行道闸工程-安装 |  | 标段: | 第1页 共1页
序号 | 工 程 名 称 | 工程内容 | 暂估金额(元) | 备注
合计 |  |  | 0

## 1_表10_2_2-26 计日工表
【表10.2.2-26】
计 日 工 表
单位(专业)工程名称:金可达商务楼大门车辆道闸及增设人行道闸工程-安装 |  | 标段: |  | 第1页 共1页
编号 | 项 目 名 称 | 单位 | 数量 | 综合单价(元) | 合价(元)
一 | 人 工 | 元
1
2
3
4
5
人 工 小 计
二 | 材 料 | 元
1
2
3
4
5
材 料 小 计
三 | 施 工 机 械 | 元
1
2
3
4
5
施工机械小计
总 计

## 1_表10_2_2-27 总承包服务费计价表
【表10.2.2-27】
总承包服务费计价表
单位(专业)工程名称:金可达商务楼大门车辆道闸及增设人行道闸工程-安装 |  |  | 标段: |  | 第1页 共1页
序号 | 项目名称 | 项目价值(元) | 服务内容 | 计算基础 | 费率(%) | 金额(元)
1 | 发包人单独发包的专业工程
1.1 | 专业发包工程管理费
2 | 发包人提供材料(设备)
2.1 | 甲供材料设备保管费
| 合计 | - | - |  | -

## 1_表10_2_2-29 主要工日一览表
【表10.2.2-29】
主要工日一览表
工程名称:安装 |  |  | 标段: |  | 第1页 共1页
序号 | 工日名称（类别） | 单位 | 数量 | 单价(元) | 合价（元） | 备注
1 | 二类人工 | 工日
2 | 三类人工 | 工日

## 1_表10_2_2-29 主要工日一览表(空表)
【表10.2.2-29】
主要工日一览表
工程名称:安装 |  |  | 标段: |  | 第1页 共1页
序号 | 工日名称（类别） | 单位 | 数量 | 单价(元) | 合价（元） | 备注

## 1_表10_2_2-30 发包人提供材料和设备一览表
【表10.2.2-30】
发包人提供材料和设备一览表
工程名称:安装 |  |  | 标段: |  | 第1页 共1页
序号 | 材料(设备)名称、规格、型号 | 单位 | 数量 | 单价 (元) | 交货 方式 | 送达 地点 | 备注

## 1_表10_2_2-31 主要材料和工程设备一览表
【表10.2.2-31】
主要材料和工程设备一览表
工程名称:安装 |  |  |  | 标段: |  | 第1页 共1页
序号 | 名称、规格、型号 | 单位 | 数量 | 单价(元) | 合价（元） | 备注
1 | 可移动花架 | 个
2 | SC25 | m
3 | BV-2.5 | m
4 | 六类非屏蔽双绞线 | m
5 | 管理电脑（一线品牌） | 台
6 | 服务器 | 台
7 | 网络交换机； | 台
8 | 访客机 | 台
9 | 辅助摄像机 | 台
10 | 红外线对测报警主机 | 套
11 | 红外线对测报警器 | 套
12 | 人/自行车通道入口道闸，配套人脸识别一体机 | 台
13 | 感应线圈 | 台
14 | 自动道闸机 | 台
15 | 车牌识别设备，含监控补光灯，立杆灯 | 台

## 1_表10_2_2-32 主要机械台班一览表
【表10.2.2-32】
主要机械台班一览表
工程名称:安装 |  |  | 标段: |  | 第1页 共1页
序号 | 机械名称、规格、型号 | 单位 | 数 量 | 单价(元) | 合价（元） | 备注
1 | 彩色监视器 | 台班
2 | 笔记本电脑 | 台班
3 | 对讲机（一对） | 台班
4 | 网络分析仪全频段 | 台班
5 | 工业用真有效值万用表 | 台班
6 | 数字万用表PS-56 | 台班